## BOM_Board1_Schematic1_2024-11-2
No. | Quantity | Comment | Designator | Footprint | Value | Manufacturer Part | Manufacturer | Supplier Part | Supplier
1 | 2 | Key_SMD_3x4x2 | BOOT1,EN1 | Key_SMD_3x4x2
2 | 7 | 10uF | C4,C5,C9,C10,C11,C12,C18 | C0805 | 10uF | GRM21BC71C106ME11L | muRata(村田) | C710984 | LCSC
3 | 7 | 100nF | C6,C7,C8,C13,C14,C16,C17 | C0603 | 100nF | CGA0603X7R104K500JT | HRE(芯声) | C6119867 | LCSC
4 | 1 | 10nF | C15 | CAP-SMD_L1.0-W0.5_560L104YTT | 10nF | 0402B103K250NT | FH(风华) | C284987 | LCSC
5 | 2 | 2.54-1*2P母 | H1,H2 | HDR-TH_2P-P2.54-V-F |  | 2.54-1*2P母 | BOOMELE(博穆精密) | C49661 | LCSC
6 | 1 | 5AMW4-10560-104-W0 | H3 | HDR-TH_4P-P2.54-H-M-W11.0 |  | 5AMW4-10560-104-W0 | SAMZO(三佐) | C41374248 | LCSC
7 | 2 | LED_0603-R | LED1,LED2 | LED_0603
8 | 2 | 470Ω | R6,R7 | R0603 | 470Ω | RC0603FR-07470RL | YAGEO(国巨) | C114669 | LCSC
9 | 2 | 5.05kΩ | R9,R10 | R0805 | 5.05kΩ | AR05BTB5051N | Viking(光颉) | C374646 | LCSC
10 | 3 | 1kΩ | R13,R14,R15 | R0603 | 1kΩ | RC0603FR-07470RL | YAGEO(国巨) |  | LCSC
11 | 1 | 120Ω | R16 | R0603 | 120Ω | RC0603FR-07470RL | YAGEO(国巨) |  | LCSC
12 | 2 | 0.01 | R17,R18 | R1206 | 0.01
13 | 2 | 2kΩ | R19,R20 | R0603 | 2kΩ | RC0603FR-07470RL | YAGEO(国巨) |  | LCSC
14 | 1 | ESP32-PICO-D4 | U4 | LGA-48_L7.0-W7.0-P0.50-BL-EP5.4 |  | ESP32-PICO-D4 | ESPRESSIF(乐鑫) | C193707 | LCSC
15 | 1 | AMS1117-5.0 | U5 | SOT-223_L6.5-W3.5-P2.30-LS7.0-BR |  | AMS1117-5.0 | AMS | C6187 | LCSC
16 | 1 | AMS1117-3.3 | U6 | SOT-223-3_L6.5-W3.4-P2.30-LS7.0-BR |  | AMS1117-3.3 | AMS | C6186 | LCSC
17 | 1 | AS5600-ASOT | U7 | SOIC-8_L5.0-W4.0-P1.27-LS6.0-BL |  | AS5600-ASOT | ams(艾迈斯半导体) | C499458 | LCSC
18 | 1 | TJA1050T/CM,118 | U8 | SOIC-8_L5.0-W4.0-P1.27-LS6.0-BL |  | TJA1050T/CM,118 | NXP(恩智浦) | C6952 | LCSC
19 | 1 | DRV8313PWPR | U9 | HTSSOP-28_L9.8-W4.5-P0.65-LS6.6-BL-EP |  | DRV8313PWPR | TI(德州仪器) | C92482 | LCSC
20 | 2 | INA240A2PWR | U10,U11 | TSSOP-8_L4.4-W3.0-P0.65-LS6.4-BL |  | INA240A2PWR | TI(德州仪器) | C129949 | LCSC